## Sheet1
拉萨市生活垃圾填埋场渗滤液处理站建设清液池及更换电缆的 施工工程量清单
序号 | 名称 | 规格 | 单位 | 数量 | 单价 | 金额 | 备注
1 | 放大基础开挖 | 水池宽5m*长7m*高1.5m | m³ | 95 | 25 | 2375 | 基础开挖放大2m
2 | 回填 |  | 项 | 1 | 1500 | 1500
3 | 余方弃置 |  | 项 | 1 | 2500 | 2500
4 | 路面修复 |  | ㎡ | 8 | 180 | 1440
5 | 垫层 | 厚100、C15 | m³ | 3.75 | 527.6 | 1978.5
6 | 筏板混凝土 | 厚400、C30 | m³ | 9.6 | 550 | 5280
7 | 实心砖 | M7.5 | m³ | 12 | 880 | 10560 | 含抹灰
8 | 池壁防水 | 内墙丙纶水泥浆双层 | ㎡ | 71 | 56 | 3976
9 | 管道安装 | dn63管 | m | 60 | 120 | 7200 | 含管沟开挖回填恢复
10 | 冷缩头 |  | 套 | 2 | 620 | 1240
11 | 铜线鼻 | 240mm2 | 个 | 6 | 50 | 300
12 | 电缆 | 3*240+1*120 | 米 | 70 | 596 | 41720
13 | 铜线鼻 | 120mm2 | 个 | 2 | 28 | 56
14 | 电缆管 |  | 米 | 60 | 68 | 4080
15 | 电缆沟开挖回填 |  | 米 | 60 | 52 | 3120
16 | 电缆敷设 |  | 米 | 70 | 18 | 1260
17 | 电缆头制作安装 |  | 套 | 2 | 550 | 1100
18 | 开关 | DW15-2500 | 台 | 1 | 11200 | 11200
19 | 开关安装 |  | 台 | 1 | 800 | 800 | 铜排加工
20 | 运输费 |  | 趟 | 1 | 300 | 300
21 | 电缆 | YJV0.6/1.0KV 3*95+2*50 | 米 | 8 | 295 | 2360 | 配电室柜间电缆
22 | 电缆 | YJV0.6/1.0KV 3*120+2*70 | 米 | 33 | 390 | 12870 | 新建厂房电缆
23 | 工时费 | 四人三天，每人665元 | 天 | 3 | 2660 | 7980
总计（大写）：壹拾贰万伍仟壹佰玖拾伍元伍角 | [5 empty] | 125195.5